## Major Components
Project | ARC Bot
Author | Oswyn
Date | 2017-10-06
Verison | 1
Component | Voltage | Current | Tolerance | Wattage | Vendor | Vendor Part Number | Price | Qty | total price | Manufacturer | MFG Part Number
Joystick breakout board module | 5 v | 10mA |  | 0.05 | generic | generic / on ebay | 2 | 1 | 2
Motor (P) | 5v |  |  |  | generic | 28BYJ-48 | 8 | 2 | 16
Collision sensor limit switch module | 5 v | 10mA |  |  | generic |  | 4 | 3 | 12
Driver board module | 5v | 500mA |  | 1.5 | generic | ULN2003 | 4 | 2 | 8 | TI | UNL2003
power supply | 5 v dc | 3 Amp |  | 15 | digikey | 1145-1066-ND | 15 | 1 | 15 | delta electronics | PMC-05V015W1AA
53

## Component Comparision
Project |  |  |  |  | NOTE: Add more characteristic categories as needed
Author
Date
Verison
Component | Voltage | Current | Tolerance | Wattage | Characteristic 1 | Characteristic 2 | Characteristic 3 | Vendor | Vendor Part Number | Price | Qty | Lead Time | Manufacturer | MFG Part Number
Component | Voltage | Current | Tolerance | Wattage | Characteristic 1 | Characteristic 2 | Characteristic 3 | Vendor | Vendor Part Number | Price | Qty | Lead Time | Manufacturer | MFG Part Number